## Full 1
IHE020 | m | Canonada de polietilè (PE) "REPOLEN".
Canonada formada per tub de polietilè PE 100, de color negre amb bandes de color blau amb acabat efecte mirall per l'interior, Repolen Monocapa PE 100, PN=6 bar, SDR26, sèrie 12,5, "REPOLEN", de 110 mm de diàmetre exterior i 4,2 mm de gruix. Instal·lació soterrada. Inclús accessoris i peces especials. El preu no inclou l'excavació ni el reblert de la rasa.
Codi |  |  | Unitat | Descripció | Rendiment | Preu unitari | Import
1 |  |  |  | Materials
mt37rep330we |  |  | m | Tub de polietilè PE 100, de color negre amb bandes de color blau amb acabat efecte mirall per l'interior, Repolen Monocapa PE 100, PN=6 bar, SDR26, sèrie 12,5, "REPOLEN", de 110 mm de diàmetre exterior i 4,2 mm de gruix, segons UNE-EN 12201-2 i AENOR RP 001.01, subministrat en barres de 6 m de longitud, amb el preu incrementat el 20% en concepte d'accessoris i peces especials. | 1 | 7.46 | 7.46
[5 empty] | Subtotal materials: |  | 7.46
2 |  |  |  | Mà d'obra
mo008 |  |  | h | Oficial 1ª lampista. | 0.154 | 29.34 | 4.52
mo107 |  |  | h | Ajudant lampista. | 0.154 | 25.25 | 3.89
[5 empty] | Subtotal mà d'obra: |  | 8.41
3 |  |  |  | Costos directes complementaris
|  |  | % | Costos directes complementaris | 2 | 15.87 | 0.32
Cost de manteniment decennal: 0,81€ en els primers 10 anys. |  |  |  |  | Costos directes (1+2+3): |  | 16.19