## Full 1
IHE510 | m | Canonada de polietilè (PE), per a gas.
Canonada formada per tub de polietilè d'alta densitat PE100, SDR11, de 20 mm de diàmetre exterior. Instal·lació soterrada. Inclús accessoris i peces especials. El preu no inclou l'excavació ni el reblert de la rasa.
Codi |  | Unitat | Descripció | Rendiment | Preu unitari | Import
1 |  |  | Materials
mt43tpo010ad |  | m | Tub de polietilè d'alta densitat PE100, SDR11, de 20 mm de diàmetre exterior, segons UNE-EN 1555, subministrat en rotllos, amb el preu incrementat el 15% en concepte d'accessoris i peces especials, per a instal·lacions receptores de gas. | 1 | 1.54 | 1.54
|  |  |  | Subtotal materials: |  | 1.54
2 |  |  | Mà d'obra
mo010 |  | h | Oficial 1ª instal·lador de gas. | 0.064 | 29.34 | 1.88
mo109 |  | h | Ajudant instal·lador de gas. | 0.064 | 25.25 | 1.62
|  |  |  | Subtotal mà d'obra: |  | 3.5
3 |  |  | Costos directes complementaris
|  | % | Costos directes complementaris | 2 | 5.04 | 0.1
Cost de manteniment decennal: 0,26€ en els primers 10 anys. |  |  |  | Costos directes (1+2+3): |  | 5.14