## Full 1
IHM122 | m | Canonada multicapa de polietilè reticulat/alumini/polietilè reticulat (PE-X/Al/PE-X), "AQUATECHNIK".
Canonada formada per tub multicapa de polietilè reticulat/alumini/polietilè reticulat (PE-Xb/Al/PE-Xb), PN=10 bar, gamma MULTI-CALOR "AQUATECHNIK", de 14 mm de diàmetre exterior i 2 mm de gruix, de color blanc RAL 9003. Instal·lació en superfície. Inclús material auxiliar para muntatge i subjecció a l'obra, accessoris i peces especials.
Codi |  | Unitat | Descripció | Rendiment | Preu unitari | Import
1 |  |  | Materials
mt37aqt510l |  | U | Material auxiliar per a muntatge i subjecció a l'obra de les canonades multicapa de polietilè reticulat/alumini/polietilè reticulat (PE-Xb/Al/PE-Xb), PN=10 bar, gamma MULTI-CALOR, "AQUATECHNIK", de 14 mm de diàmetre exterior. | 1 | 0.12 | 0.12
mt37aqt115ag |  | m | Tub multicapa de polietilè reticulat/alumini/polietilè reticulat (PE-Xb/Al/PE-Xb), PN=10 bar, gamma MULTI-CALOR "AQUATECHNIK", de 14 mm de diàmetre exterior i 2 mm de gruix, de color blanc RAL 9003, subministrat en rotllos de 100 m de longitud, segons UNE-EN ISO 21003-2, amb el preu incrementat el 30% en concepte d'accessoris i peces especials. | 1 | 3.19 | 3.19
|  |  |  | Subtotal materials: |  | 3.31
2 |  |  | Mà d'obra
mo008 |  | h | Oficial 1ª lampista. | 0.032 | 30.63 | 0.98
mo107 |  | h | Ajudant lampista. | 0.032 | 26.36 | 0.84
|  |  |  | Subtotal mà d'obra: |  | 1.82
3 |  |  | Costos directes complementaris
|  | % | Costos directes complementaris | 2 | 5.13 | 0.1
Cost de manteniment decennal: 0,18€ en els primers 10 anys. |  |  |  | Costos directes (1+2+3): |  | 5.23