## Full 1
IHM316 | m |  | Canonada multicapa de polipropilè copolímer random/polipropilè copolímer random amb fibra de vidre/polipropilè copolímer random (PP-R/PP-R amb fibra de vidre/PP-R), "AQUATECHNIK".
Canonada formada per tub multicapa de polipropilè copolímer random/polipropilè copolímer random amb fibra de vidre/polipropilè copolímer random (PP-R/PP-R amb fibra de vidre/PP-R), Euroclasse B-s1, d0 de reacció al foc, segons UNE-EN 13501-1, de color vermell, sistema fusio-technik, gamma faser FIRES, SDR7,4, sèrie 3,2, "AQUATECHNIK", de 20 mm de diàmetre exterior i 2,8 mm de gruix. Instal·lació en superfície. Inclús material auxiliar para muntatge i subjecció a l'obra, accessoris i peces especials.
Codi |  | Unitat |  | Descripció | Rendiment | Preu unitari | Import
1 |  |  |  | Materials
mt37aqt490k |  | U |  | Material auxiliar per a muntatge i subjecció a l'obra de les canonades de polipropilè copolímer random/polipropilè copolímer random amb fibra de vidre/polipropilè copolímer random (PP-R/PP-R amb fibra de vidre/PP-R), Euroclasse B-s1, d0 de reacció al foc, segons UNE-EN 13501-1, sistema fusio-technik, gamma faser FIRES, SDR7,4, sèrie 3,2, "AQUATECHNIK", de 20 mm de diàmetre exterior. | 1 | 0.16 | 0.16
mt37aqt090kg |  | m |  | Tub multicapa de polipropilè copolímer random/polipropilè copolímer random amb fibra de vidre/polipropilè copolímer random (PP-R/PP-R amb fibra de vidre/PP-R), Euroclasse B-s1, d0 de reacció al foc, segons UNE-EN 13501-1, de color vermell, sistema fusio-technik, gamma faser FIRES, SDR7,4, sèrie 3,2, "AQUATECHNIK", de 20 mm de diàmetre exterior i 2,8 mm de gruix, segons UNE-EN ISO 15874-2, subministrat en barres de 5,8 m de longitud, amb el preu incrementat el 30% en concepte d'accessoris i peces especials. | 1 | 4.04 | 4.04
[5 empty] | Subtotal materials: |  | 4.2
2 |  |  |  | Mà d'obra
mo008 |  | h |  | Oficial 1ª lampista. | 0.051 | 30.63 | 1.56
mo107 |  | h |  | Ajudant lampista. | 0.051 | 26.36 | 1.34
[5 empty] | Subtotal mà d'obra: |  | 2.9
3 |  |  |  | Costos directes complementaris
|  | % |  | Costos directes complementaris | 2 | 7.1 | 0.14
Cost de manteniment decennal: 0,25€ en els primers 10 anys. |  |  |  |  | Costos directes (1+2+3): |  | 7.24