## Full 1
IHP115 | m | Canonada de polipropilè copolímer random (PP-R), "REPOLEN".
Canonada formada per tub de polipropilè copolímer random (PP-R), de color verd RAL 6024 amb 4 bandes de color blau, amb acabat efecte mirall per l'interior, Repolen Monocapa, sèrie 5, SDR11, "REPOLEN", de 20 mm de diàmetre exterior i 1,9 mm de gruix. Instal·lació en superfície. Inclús material auxiliar para muntatge i subjecció a l'obra, accessoris i peces especials.
Codi |  | Unitat | Descripció | Rendiment | Preu unitari | Import
1 |  |  | Materials
mt37rep430a |  | U | Material auxiliar per a muntatge i subjecció a l'obra de les canonades de polipropilè copolímer random (PP-R), Repolen Monocapa, sèrie 5, SDR11, "REPOLEN", de 20 mm de diàmetre exterior. | 1 | 0.08 | 0.08
mt37rep030ag |  | m | Tub de polipropilè copolímer random (PP-R), de color verd RAL 6024 amb 4 bandes de color blau, amb acabat efecte mirall per l'interior, Repolen Monocapa, sèrie 5, SDR11, "REPOLEN", de 20 mm de diàmetre exterior i 1,9 mm de gruix, segons UNE-EN ISO 15874-2 i AENOR RP 01.16, subministrat en barres de 4 m de longitud, amb el preu incrementat el 30% en concepte d'accessoris i peces especials. | 1 | 1.98 | 1.98
|  |  |  | Subtotal materials: |  | 2.06
2 |  |  | Mà d'obra
mo008 |  | h | Oficial 1ª lampista. | 0.051 | 29.34 | 1.5
mo107 |  | h | Ajudant lampista. | 0.051 | 25.25 | 1.29
|  |  |  | Subtotal mà d'obra: |  | 2.79
3 |  |  | Costos directes complementaris
|  | % | Costos directes complementaris | 2 | 4.85 | 0.1
Cost de manteniment decennal: 0,25€ en els primers 10 anys. |  |  |  | Costos directes (1+2+3): |  | 4.95