## Full 1
III012 | U | Lluminària antideflagrant amb llum LED, per a garatge.
Lluminària a prova d'explosions, per a zona 2/22, amb graus de protecció IP68 i IK10, de de 727 mm de longitud i 83 mm de diàmetre mm, de 13 W, alimentació a 220/240 V i 50-60 Hz, amb 1 llum LED, temperatura de color 3000 K, índex d'enlluernament unificat menor de 19, índex de reproducció cromàtica major de 80, flux lluminós 1490 lúmens, difusor de policarbonat òpal amb resistència als raigs UV, cos d'alumini i tapes d'ABS. Instal·lació en la superfície del sostre en garatge.
Codi |  |  | Unitat | Descripció | Rendiment | Preu unitari | Import
1 |  |  |  | Materials
mt34lgg110a |  |  | U | Lluminària a prova d'explosions, per a zona 2/22, amb graus de protecció IP68 i IK10, de de 727 mm de longitud i 83 mm de diàmetre mm, de 13 W, alimentació a 220/240 V i 50-60 Hz, amb 1 llum LED, temperatura de color 3000 K, índex d'enlluernament unificat menor de 19, índex de reproducció cromàtica major de 80, flux lluminós 1490 lúmens, difusor de policarbonat òpal amb resistència als raigs UV, cos d'alumini i tapes de ABS, amb brides de subjecció d'acer zincat. | 1 | 293.33 | 293.33
[5 empty] | Subtotal materials: |  | 293.33
2 |  |  |  | Mà d'obra
mo003 |  |  | h | Oficial 1ª electricista. | 0.335 | 29.34 | 9.83
mo102 |  |  | h | Ajudant electricista. | 0.335 | 25.25 | 8.46
[5 empty] | Subtotal mà d'obra: |  | 18.29
3 |  |  |  | Costos directes complementaris
|  |  | % | Costos directes complementaris | 2 | 311.62 | 6.23
Cost de manteniment decennal: 174,82€ en els primers 10 anys. |  |  |  |  | Costos directes (1+2+3): |  | 317.85