## Full 1
III133 | U | Lluminària lineal, amb llum LED. Instal·lació encastada.
Lluminària lineal de sostre, de xapa d'acer, acabat termoesmaltat, de color blanc acabat mat, no regulable, de 26 W, alimentació a 220/240 V i 50-60 Hz, de 1200x166x67 mm, amb tres llums LED LED830, temperatura de color 3000 K, òptica formada per reflector recobert amb alumini vaporitzat, acabat molt brillant, d'alt rendiment, feix de llum extensiu 72°, marc embellidor, índex d'enlluernament unificat menor de 19, índex de reproducció cromàtica major de 80, flux lluminós 2558 lúmens, grau de protecció IP40, amb kit d'inici i final de línia per a lluminària lineal. Instal·lació encastada. El preu no inclou les ajudes de paleta per a instal·lacions.
Codi |  | Unitat | Descripció | Rendiment | Preu unitari | Import
1 |  |  | Materials
mt34lle100a |  | U | Lluminària lineal de sostre, de xapa d'acer, acabat termoesmaltat, de color blanc acabat mat, no regulable, de 26 W, alimentació a 220/240 V i 50-60 Hz, de 1200x166x67 mm, amb tres llums LED LED830, temperatura de color 3000 K, òptica formada per reflector recobert amb alumini vaporitzat, acabat molt brillant, d'alt rendiment, feix de llum extensiu 72°, marc embellidor, índex d'enlluernament unificat menor de 19, índex de reproducció cromàtica major de 80, flux lluminós 2558 lúmens, grau de protecció IP40, per a encastar. | 1 | 317.49 | 317.49
mt34lle101a |  | U | Kit d'inici i final de línia per a lluminària lineal, amb reglets de connexió. | 1 | 8.48 | 8.48
|  |  |  | Subtotal materials: |  | 325.97
2 |  |  | Mà d'obra
mo003 |  | h | Oficial 1ª electricista. | 0.386 | 29.34 | 11.33
mo102 |  | h | Ajudant electricista. | 0.386 | 25.25 | 9.75
|  |  |  | Subtotal mà d'obra: |  | 21.08
3 |  |  | Costos directes complementaris
|  | % | Costos directes complementaris | 2 | 347.05 | 6.94
Cost de manteniment decennal: 141,60€ en els primers 10 anys. |  |  |  | Costos directes (1+2+3): |  | 353.99