## Full 1
III161 | U | Aplic circular amb llum LED.
Aplic, de 250 mm de diàmetre i 49 mm d'altura, de 15 W, alimentació a 220/240 V i 50-60 Hz, amb llum LED no reemplaçable, temperatura de color 4000 K, amb cos de plàstic color blanc, feix de llum extensiu 120° i difusor de policarbonat òpal, índex d'enlluernament unificat menor de 19, índex de reproducció cromàtica major de 80, flux lluminós 1050 lúmens, grau de protecció IP44, amb detector de moviment. Instal·lació en superfície.
Codi |  |  | Unitat | Descripció | Rendiment | Preu unitari | Import
1 |  |  |  | Materials
mt34alg020a |  |  | U | Aplic, de 250 mm de diàmetre i 49 mm d'altura, de 15 W, alimentació a 220/240 V i 50-60 Hz, amb llum LED no reemplaçable, temperatura de color 4000 K, amb cos de plàstic color blanc, feix de llum extensiu 120° i difusor de policarbonat òpal, índex d'enlluernament unificat menor de 19, índex de reproducció cromàtica major de 80, flux lluminós 1050 lúmens, grau de protecció IP44, amb detector de moviment. | 1 | 41.87 | 41.87
[5 empty] | Subtotal materials: |  | 41.87
2 |  |  |  | Mà d'obra
mo003 |  |  | h | Oficial 1ª electricista. | 0.193 | 29.34 | 5.66
mo102 |  |  | h | Ajudant electricista. | 0.193 | 25.25 | 4.87
[5 empty] | Subtotal mà d'obra: |  | 10.53
3 |  |  |  | Costos directes complementaris
|  |  | % | Costos directes complementaris | 2 | 52.4 | 1.05
Cost de manteniment decennal: 21,38€ en els primers 10 anys. |  |  |  |  | Costos directes (1+2+3): |  | 53.45