## Full 1
III181 | U | Lluminària de peu amb llum LED.
Lluminària de peu, de 252 mm de diàmetre i 1750 mm d'altura, de 30 W, alimentació a 220/240 V i 50-60 Hz, amb llum LED no reemplaçable, temperatura de color regulable entre 3000 i 5000 K, flux lluminós 2400 lúmens, grau de protecció IP20, amb cos de lluminària d'acer, acabat lacat color negre; capçal orientable; màstil; regulador d'intensitat; comandament a distància i base circular.
Codi |  | Unitat | Descripció | Rendiment | Preu unitari | Import
1 |  |  | Materials
mt34ilg010a |  | U | Lluminària de peu, de 252 mm de diàmetre i 1750 mm d'altura, de 30 W, alimentació a 220/240 V i 50-60 Hz, amb llum LED no reemplaçable, temperatura de color regulable entre 3000 i 5000 K, flux lluminós 2400 lúmens, grau de protecció IP20, amb cos de lluminària d'acer, acabat lacat color negre; capçal orientable; màstil; regulador d'intensitat; comandament a distància i base circular. | 1 | 58.31 | 58.31
|  |  |  | Subtotal materials: |  | 58.31
2 |  |  | Mà d'obra
mo003 |  | h | Oficial 1ª electricista. | 0.129 | 29.34 | 3.78
mo102 |  | h | Ajudant electricista. | 0.129 | 25.25 | 3.26
|  |  |  | Subtotal mà d'obra: |  | 7.04
3 |  |  | Costos directes complementaris
|  | % | Costos directes complementaris | 2 | 65.35 | 1.31
Cost de manteniment decennal: 26,66€ en els primers 10 anys. |  |  |  | Costos directes (1+2+3): |  | 66.66