## Full 1
ILA010 | U | Pericó d'entrada.
Pericó d'entrada prefabricat per a ICT de 400x400x600 mm de dimensions interiors, amb ganxos per tracció, marc i tapa metàl·lics, fins a 20 punts d'accés a usuari (PAU), per a unir entre les xarxes d'alimentació de telecomunicació dels diferents operadors i la infraestructura comuna de telecomunicació de l'edifici, col·locat sobre solera de formigó en massa HM-20/B/20/X0 de 10 cm d'espessor. El preu no inclou l'excavació ni el reblert perimetral posterior.
Codi |  |  | Unitat | Descripció | Rendiment | Preu unitari | Import
1 |  |  |  | Materials
mt10hmf010tLb |  |  | m³ | Formigó HM-20/B/20/X0, fabricat en central. | 0.1 | 85.8 | 8.58
mt40iar010a |  |  | U | Pericó d'entrada prefabricat per a ICT de 400x400x600 mm de dimensions interiors, amb ganxos per tracció, marc i tapa metàl·lics. | 1 | 280.32 | 280.32
[5 empty] | Subtotal materials: |  | 288.9
2 |  |  |  | Mà d'obra
mo020 |  |  | h | Oficial 1ª construcció. | 1.174 | 28.42 | 33.37
mo113 |  |  | h | Peó ordinari construcció. | 0.294 | 23.81 | 7
[5 empty] | Subtotal mà d'obra: |  | 40.37
3 |  |  |  | Costos directes complementaris
|  |  | % | Costos directes complementaris | 2 | 329.27 | 6.59
Cost de manteniment decennal: 16,79€ en els primers 10 anys. |  |  |  |  | Costos directes (1+2+3): |  | 335.86