## Full 1
ILE030 | m |  | Canalització d'enllaç superior.
Canalització d'enllaç superior entre el punt d'entrada general superior de l'edifici i el RITS, RITU o RITM, per a edifici plurifamiliar, formada por 2 tubs de polipropilè flexible, corrugats de 40 mm de diàmetre, resistència a la compressió 320 N, resistència a l'impacte 2 joules. Instal·lació encastada. Inclús accessoris, elements de subjecció i fil guia. El preu no inclou les ajudes de paleta per a instal·lacions.
Codi |  | Unitat |  | Descripció | Rendiment | Preu unitari | Import
1 |  |  |  | Materials
mt35aia060a |  | m |  | Tub corbable de polipropilè de doble paret (interior llisa i exterior corrugada), de color gris, de 40 mm de diàmetre nominal, per a canalització encastada en obra de fàbrica (terres, parets i sostres). Resistència a la compressió 320 N, resistència a l'impacte 2 joules, temperatura de treball -5°C fins 90°C, amb grau de protecció IP549 segons UNE 20324, propietats elèctriques: aïllant, no propagador de la flama. Segons UNE-EN 61386-1 i UNE-EN 61386-22. | 2 | 3.67 | 7.34
mt40iva030 |  | m |  | Fil guia de polipropilè de 3 mm de diàmetre. | 2.4 | 0.17 | 0.41
[5 empty] | Subtotal materials: |  | 7.75
2 |  |  |  | Mà d'obra
mo001 |  | h |  | Oficial 1ª instal·lador de telecomunicacions. | 0.041 | 29.34 | 1.2
mo056 |  | h |  | Ajudant instal·lador de telecomunicacions. | 0.052 | 25.25 | 1.31
[5 empty] | Subtotal mà d'obra: |  | 2.51
3 |  |  |  | Costos directes complementaris
|  | % |  | Costos directes complementaris | 2 | 10.26 | 0.21
Cost de manteniment decennal: 0,52€ en els primers 10 anys. |  |  |  |  | Costos directes (1+2+3): |  | 10.47