## Full 1
ILI001 | U |  | Registre de finalització de xarxa.
Registre de finalització de xarxa, format per dues caixes de plàstic comunicades entre si, una caixa per a els serveis de STDP i TBA, de 500x600x80 mm, i l'altra per a RTV, de 200x300x60 mm. Instal·lació encastada. Inclús tapes, accessoris, peces especials i fixacions. El preu no inclou les ajudes de paleta per a instal·lacions.
Codi |  | Unitat |  | Descripció | Rendiment | Preu unitari | Import
1 |  |  |  | Materials
mt40irt020a |  | U |  | Caixa de registre de terminació de xarxa, per instal·lacions d'ICT, de plàstic, de 500x600x80 mm, per a encastar. Inclús tapa. | 1 | 41 | 41
mt40irt020d |  | U |  | Caixa de registre de terminació de xarxa, per instal·lacions d'ICT, de plàstic, de 200x300x60 mm, per a encastar. Inclús tapa. | 1 | 7.25 | 7.25
[5 empty] | Subtotal materials: |  | 48.25
2 |  |  |  | Mà d'obra
mo001 |  | h |  | Oficial 1ª instal·lador de telecomunicacions. | 0.389 | 29.34 | 11.41
mo056 |  | h |  | Ajudant instal·lador de telecomunicacions. | 0.389 | 25.25 | 9.82
[5 empty] | Subtotal mà d'obra: |  | 21.23
3 |  |  |  | Costos directes complementaris
|  | % |  | Costos directes complementaris | 2 | 69.48 | 1.39
Cost de manteniment decennal: 3,54€ en els primers 10 anys. |  |  |  |  | Costos directes (1+2+3): |  | 70.87