## Full 1
IMK030 | U | Acoblador d'ampliació KNX.
Acoblador de 2 mòduls, amb aïllament galvànic, per ampliar el número de dispositius a connectar per línia. Muntatge en carril DIN.
Codi |  | Unitat | Descripció | Rendiment | Preu unitari | Import
1 |  |  | Materials
mt35dac010a |  | U | Acoblador de 2 mòduls, amb aïllament galvànic, per a dispositius amb protocol de comunicació KNX, amb borns de connexió i derivació, per a muntatge en carril DIN. | 1 | 344.11 | 344.11
|  |  |  | Subtotal materials: |  | 344.11
2 |  |  | Mà d'obra
mo003 |  | h | Oficial 1ª electricista. | 0.283 | 29.34 | 8.3
mo102 |  | h | Ajudant electricista. | 0.283 | 25.25 | 7.15
mo123 |  | h | Especialista en la posada en marxa d'instal·lacions. | 0.566 | 43.21 | 24.46
|  |  |  | Subtotal mà d'obra: |  | 39.91
3 |  |  | Costos directes complementaris
|  | % | Costos directes complementaris | 2 | 384.02 | 7.68
Cost de manteniment decennal: 19,59€ en els primers 10 anys. |  |  |  | Costos directes (1+2+3): |  | 391.7