## Full 1
IMK100 | U | Polsador KNX. Instal·lació encastada.
Polsador KNX amb finestra de control i sensor de temperatura, format per mecanisme per a polsador amb protocol de comunicació KNX, amb tecla de material termoplàstic color blanc acabat brillant i marc embellidor per a un element de material termoplàstic color blanc acabat brillant. Instal·lació encastada. El preu no inclou la caixa per a mecanisme encastat.
Codi |  |  | Unitat | Descripció | Rendiment | Preu unitari | Import
1 |  |  |  | Materials
mt33gik030ab |  |  | U | Mecanisme per a polsador amb protocol de comunicació KNX, amb tecla de material termoplàstic color blanc acabat brillant, amb sensor de temperatura i born de connexió i derivació KNX, per a encastar. | 1 | 96.1 | 96.1
mt33gir001aae |  |  | U | Marc embellidor per a un element de material termoplàstic color blanc acabat brillant. | 1 | 4.24 | 4.24
[5 empty] | Subtotal materials: |  | 100.34
2 |  |  |  | Mà d'obra
mo003 |  |  | h | Oficial 1ª electricista. | 0.122 | 29.34 | 3.58
mo102 |  |  | h | Ajudant electricista. | 0.122 | 25.25 | 3.08
mo123 |  |  | h | Especialista en la posada en marxa d'instal·lacions. | 0.245 | 43.21 | 10.59
[5 empty] | Subtotal mà d'obra: |  | 17.25
3 |  |  |  | Costos directes complementaris
|  |  | % | Costos directes complementaris | 2 | 117.59 | 2.35
Cost de manteniment decennal: 6,00€ en els primers 10 anys. |  |  |  |  | Costos directes (1+2+3): |  | 119.94