## Full 1
IOA025 | U | Reixeta antivandàlica per a lluminària d'emergència.
Reixeta antivandàlica d'alumini, de 370x190x90 mm, per a lluminària d'emergència. Inclús elements de fixació.
Codi |  | Unitat | Descripció | Rendiment | Preu unitari | Import
1 |  |  | Materials
mt34aem060b |  | U | Reixeta antivandàlica d'alumini, de 370x190x90 mm, per a lluminària d'emergència. Inclús elements de fixació. | 1 | 30.48 | 30.48
|  |  |  | Subtotal materials: |  | 30.48
2 |  |  | Mà d'obra
mo003 |  | h | Oficial 1ª electricista. | 0.129 | 29.34 | 3.78
mo102 |  | h | Ajudant electricista. | 0.129 | 25.25 | 3.26
|  |  |  | Subtotal mà d'obra: |  | 7.04
3 |  |  | Costos directes complementaris
|  | % | Costos directes complementaris | 2 | 37.52 | 0.75
Cost de manteniment decennal: 44,01€ en els primers 10 anys. |  |  |  | Costos directes (1+2+3): |  | 38.27