## Full 1
IOD005 | U |  | Sirena interior.
Sirena electrònica, de color vermell, amb senyal òptica i acústica, alimentació a 24 Vcc, potència sonora de 100 dB a 1 m i consum de 68 mA. Instal·lació en parament interior. Inclús elements de fixació.
Codi |  | Unitat |  | Descripció | Rendiment |  | Preu unitari | Import
1 |  |  |  | Materials
mt41pig140 |  | U |  | Sirena electrònica, de color vermell, amb senyal òptica i acústica, alimentació a 24 Vcc, potència sonora de 100 dB a 1 m i consum de 68 mA, per instal·lar en parament interior, segons UNE-EN 54-3. Inclús elements de fixació. | 1 |  | 142.59 | 142.59
[5 empty] | Subtotal materials: |  |  | 142.59
2 |  |  |  | Mà d'obra
mo006 |  | h |  | Oficial 1ª instal·lador de xarxes i equips de detecció i seguretat. | 0.643 |  | 29.34 | 18.87
mo105 |  | h |  | Ajudant instal·lador de xarxes i equips de detecció i seguretat. | 0.643 |  | 25.25 | 16.24
[5 empty] | Subtotal mà d'obra: |  |  | 35.11
3 |  |  |  | Costos directes complementaris
|  | % |  | Costos directes complementaris | 2 |  | 177.7 | 3.55
Cost de manteniment decennal: 427,75€ en els primers 10 anys. |  |  |  |  | Costos directes (1+2+3): |  |  | 181.25
Referència i títol de la norma |  |  |  |  | Aplicabilitat(a) | Obligatorietat(b) |  |  | Sistema(c)
EN 54-3:2001 |  |  |  |  | 142003 | 162009 |  |  | 1
Sistemas de detección y alarma de incendios. Parte 3: Dispositivos de alarma de incendios. Dispositivos acústicos.
EN 54-3:2001/A2:2006 |  |  |  |  | 132007 | 162009
EN 54-3:2001/A1:2002 |  |  |  |  | 142003 | 3062010
(a) Data d'aplicabilitat de la norma harmonitzada
(b) Data en què finalitza el període de coexistència
(c) Sistema d'avaluació i verificació de la constància de les prestacions