## Full 1
IOD005 | U |  | Sirena interior.
Campana de 6", de color vermell, amb senyal acústica, alimentació a 24 Vcc, potència sonora de 96,5 dB a 1 m i consum de 30 mA. Instal·lació en parament interior. Inclús elements de fixació.
Codi |  | Unitat |  | Descripció |  | Rendiment |  | Preu unitari | Import
1 |  |  |  | Materials
mt41pig150 |  | U |  | Campana de 6", de color vermell, amb senyal acústica, alimentació a 24 Vcc, potència sonora de 96,5 dB a 1 m i consum de 30 mA, per instal·lar en parament interior, segons UNE-EN 54-3. Inclús elements de fixació. |  | 1 |  | 51.21 | 51.21
[6 empty] | Subtotal materials: |  |  | 51.21
2 |  |  |  | Mà d'obra
mo006 |  | h |  | Oficial 1ª instal·lador de xarxes i equips de detecció i seguretat. |  | 0.643 |  | 29.34 | 18.87
mo105 |  | h |  | Ajudant instal·lador de xarxes i equips de detecció i seguretat. |  | 0.643 |  | 25.25 | 16.24
[6 empty] | Subtotal mà d'obra: |  |  | 35.11
3 |  |  |  | Costos directes complementaris
|  | % |  | Costos directes complementaris |  | 2 |  | 86.32 | 1.73
Cost de manteniment decennal: 207,80€ en els primers 10 anys. | [5 empty] | Costos directes (1+2+3): |  |  | 88.05
Referència i títol de la norma |  |  |  |  | Aplicabilitat(a) |  | Obligatorietat(b) |  | Sistema(c)
EN 54-3:2001 |  |  |  |  | 142003 |  | 162009 |  | 1
Sistemas de detección y alarma de incendios. Parte 3: Dispositivos de alarma de incendios. Dispositivos acústicos.
EN 54-3:2001/A2:2006 |  |  |  |  | 132007 |  | 162009
EN 54-3:2001/A1:2002 |  |  |  |  | 142003 |  | 3062010
(a) Data d'aplicabilitat de la norma harmonitzada
(b) Data en què finalitza el període de coexistència
(c) Sistema d'avaluació i verificació de la constància de les prestacions