## Full 1
IOD102 | U |  | Detector analògic.
Detector òptic de fums i tèrmic analògic direccionable amb aïllador de curtcircuit, de ABS color blanc, format per un element sensible a els fums clars i a l'increment lent de la temperatura per a una temperatura màxima d'alarma de 58°C, per alimentació de 12 a 24 Vcc, amb led d'activació i indicador d'alarma i sortida per a pilot de senyalització remota, per instal·lació amb canalització de protecció de cablejat fixa en superfície. Inclús sòcol suplementari, base universal i elements de fixació. El preu no inclou la canalització de protecció de cablejat.
Codi |  | Unitat |  | Descripció |  | Rendiment |  | Preu unitari | Import
1 |  |  |  | Materials
mt41pig520 |  | U |  | Detector òptic de fums i tèrmic analògic direccionable amb aïllador de curtcircuit, de ABS color blanc, format per un element sensible a els fums clars i a l'increment lent de la temperatura per a una temperatura màxima d'alarma de 58°C, per alimentació de 12 a 24 Vcc, amb led d'activació i indicador d'alarma i sortida per a pilot de senyalització remota, segons UNE-EN 54-5 i UNE-EN 54-7. |  | 1 |  | 45.59 | 45.59
mt41pig550 |  | U |  | Base universal, de ABS color blanc, per a detector analògic. Inclús elements de fixació. |  | 1 |  | 14.55 | 14.55
mt41pig551 |  | U |  | Sòcol suplementari de base universal, de ABS color blanc, per instal·lació amb canalització fixa en superfície. |  | 1 |  | 7.76 | 7.76
[6 empty] | Subtotal materials: |  |  | 67.9
2 |  |  |  | Mà d'obra
mo006 |  | h |  | Oficial 1ª instal·lador de xarxes i equips de detecció i seguretat. |  | 0.643 |  | 29.34 | 18.87
mo105 |  | h |  | Ajudant instal·lador de xarxes i equips de detecció i seguretat. |  | 0.643 |  | 25.25 | 16.24
[6 empty] | Subtotal mà d'obra: |  |  | 35.11
3 |  |  |  | Costos directes complementaris
|  | % |  | Costos directes complementaris |  | 2 |  | 103.01 | 2.06
Cost de manteniment decennal: 247,97€ en els primers 10 anys. | [5 empty] | Costos directes (1+2+3): |  |  | 105.07
Referència i títol de la norma |  |  |  |  | Aplicabilitat(a) |  | Obligatorietat(b) |  | Sistema(c)
EN 54-5:2000 |  |  |  |  | 142003 |  | 3062010 |  | 1
Sistemas de detección y alarma de incendios. Parte 5: Detectores de calor. Detectores puntuales.
EN 54-5:2000/A1:2002
(a) Data d'aplicabilitat de la norma harmonitzada
(b) Data en què finalitza el període de coexistència
(c) Sistema d'avaluació i verificació de la constància de les prestacions