## Full 1
IOD001 | U |  | Central de detecció automàtica d'incendis, convencional.
Central de detecció automàtica d'incendis, convencional, microprocessada, de 2 zones de detecció, amb caixa metàl·lica i tapa de ABS, amb mòdul d'alimentació, rectificador de corrent i carregador de bateria, panell de control amb indicador d'alarma i avaria, i commutador de tall de zones. Inclús bateries.
Codi |  | Unitat |  | Descripció | Rendiment |  | Preu unitari | Import
1 |  |  |  | Materials
mt41pig025a |  | U |  | Central de detecció automàtica d'incendis, convencional, microprocessada, de 2 zones de detecció, amb caixa metàl·lica i tapa de ABS, amb mòdul d'alimentació, rectificador de corrent i carregador de bateria, panell de control amb indicador d'alarma i avaria, i commutador de tall de zones, per al control d'un màxim de 32 detectors i polsadors d'alarma, convencionals, segons UNE 23007-2 i UNE 23007-4. | 1 |  | 199.82 | 199.82
mt41rte030d |  | U |  | Bateria de 12 V i 7 Ah. | 2 |  | 24.25 | 48.5
[5 empty] | Subtotal materials: |  |  | 248.32
2 |  |  |  | Mà d'obra
mo006 |  | h |  | Oficial 1ª instal·lador de xarxes i equips de detecció i seguretat. | 0.643 |  | 29.34 | 18.87
mo105 |  | h |  | Ajudant instal·lador de xarxes i equips de detecció i seguretat. | 0.643 |  | 25.25 | 16.24
[5 empty] | Subtotal mà d'obra: |  |  | 35.11
3 |  |  |  | Costos directes complementaris
|  | % |  | Costos directes complementaris | 2 |  | 283.43 | 5.67
Cost de manteniment decennal: 682,28€ en els primers 10 anys. |  |  |  |  | Costos directes (1+2+3): |  |  | 289.1
Referència i títol de la norma |  |  |  |  | Aplicabilitat(a) | Obligatorietat(b) |  |  | Sistema(c)
EN 54-2:1997 |  |  |  |  | 112008 | 182009 |  |  | 1
Sistemas de detección y de alarma de incendios. Parte 2: Equipos de control e indicación.
EN 54-2:1997/AC:1999 |  |  |  |  | 112008 | 112008
EN 54-2:1997/A1:2006 |  |  |  |  | 112008 | 182009
(a) Data d'aplicabilitat de la norma harmonitzada
(b) Data en què finalitza el període de coexistència
(c) Sistema d'avaluació i verificació de la constància de les prestacions