## Full 1
IOD006 | U |  | Sirena exterior.
Sirena electrònica, de ABS color vermell, amb senyal òptica i acústica i rètol "FOC". Instal·lació en parament exterior. Inclús elements de fixació.
Codi |  | Unitat |  | Descripció | Rendiment | Preu unitari | Import
1 |  |  |  | Materials
mt41pig160 |  | U |  | Sirena electrònica, de ABS color vermell, amb senyal òptica i acústica i rètol "FOC", alimentació a 24 Vcc, potència sonora de 90 dB a 1 m i consum de 230 mA, per instal·lar en parament exterior. Inclús elements de fixació. | 1 | 61.11 | 61.11
[5 empty] | Subtotal materials: |  | 61.11
2 |  |  |  | Mà d'obra
mo006 |  | h |  | Oficial 1ª instal·lador de xarxes i equips de detecció i seguretat. | 0.643 | 29.34 | 18.87
mo105 |  | h |  | Ajudant instal·lador de xarxes i equips de detecció i seguretat. | 0.643 | 25.25 | 16.24
[5 empty] | Subtotal mà d'obra: |  | 35.11
3 |  |  |  | Costos directes complementaris
|  | % |  | Costos directes complementaris | 2 | 96.22 | 1.92
Cost de manteniment decennal: 231,61€ en els primers 10 anys. |  |  |  |  | Costos directes (1+2+3): |  | 98.14