## Full 1
IOJ041 | U | Segellat de pas de cables de petites o mitjanes dimensions, amb massilla intumescent. Sistema "HILTI".
Segellat de pas de cables amb aïllament, de diàmetre exterior menor o igual de 21 mm, a través d'una obertura de 100 cm², en mur de 15 cm d'espessor, per a protecció passiva contra incendis i garantir la resistència al foc EI 120, amb nòduls de llana de roca, de 45 kg/m³ de densitat com a material de reomplert, recobert per ambdues cares amb una capa de 25 mm d'espessor de massilla intumescent, model CFS-IS "HILTI", color gris antracita.
Codi |  | Unitat | Descripció | Rendiment | Preu unitari | Import
1 |  |  | Materials
mt16lra011a |  | kg | Nòduls de llana de roca, de 45 kg/m³ de densitat, per a reompliment de clivelles i junts. | 0.045 | 2.42 | 0.11
mt41phi040d |  | U | Cartutx de 310 ml de massilla intumescent, model CFS-IS "HILTI", color gris antracita, per a segellat de junts i obertures. | 1.611 | 21.9 | 35.28
|  |  |  | Subtotal materials: |  | 35.39
2 |  |  | Mà d'obra
mo113 |  | h | Peó ordinari construcció. | 0.389 | 23.81 | 9.26
|  |  |  | Subtotal mà d'obra: |  | 9.26
3 |  |  | Costos directes complementaris
|  | % | Costos directes complementaris | 2 | 44.65 | 0.89
Cost de manteniment decennal: 5,01€ en els primers 10 anys. |  |  |  | Costos directes (1+2+3): |  | 45.54