## Full 1
IOS010 | U | Senyalització de equips contra incendis.
Placa de senyalització de equips contra incendis, de PVC fotoluminiscent, amb categoria de fotoluminiscència A segons UNE 23035-4, de 210x210 mm. Inclús elements de fixació.
Codi |  |  | Unitat | Descripció | Rendiment | Preu unitari | Import
1 |  |  |  | Materials
mt41sny010ga |  |  | U | Placa de senyalització de equips contra incendis, de PVC fotoluminiscent, amb categoria de fotoluminiscència A segons UNE 23035-4, de 210x210 mm, segons UNE 23033-1. Inclús elements de fixació. | 1 | 5.79 | 5.79
[5 empty] | Subtotal materials: |  | 5.79
2 |  |  |  | Mà d'obra
mo113 |  |  | h | Peó ordinari construcció. | 0.386 | 24.86 | 9.6
[5 empty] | Subtotal mà d'obra: |  | 9.6
3 |  |  |  | Costos directes complementaris
|  |  | % | Costos directes complementaris | 2 | 15.39 | 0.31
Cost de manteniment decennal: 10,05€ en els primers 10 anys. |  |  |  |  | Costos directes (1+2+3): |  | 15.7