## Full 1
IOX220 | U |  | Extintor mòbil de neu carbònica CO2.
Extintor mòbil de neu carbònica CO2, amb dues botelles de 10 kg d'agent extintor, d'eficàcia 89B, amb carro, cascos d'acer amb acabat exterior amb pintura epoxi color vermell, vàlvules de palanca, anelles de seguretat, mànegues i trompes difusores.
Codi |  | Unitat |  | Descripció | Rendiment | Preu unitari | Import
1 |  |  |  | Materials
mt41ixo120b |  | U |  | Extintor mòbil de neu carbònica CO2, amb dues botelles de 10 kg d'agent extintor, d'eficàcia 89B, amb carro, cascos d'acer amb acabat exterior amb pintura epoxi color vermell, vàlvules de palanca, anelles de seguretat, mànegues i trompes difusores, segons UNE-EN 3. | 1 | 307.46 | 307.46
[5 empty] | Subtotal materials: |  | 307.46
2 |  |  |  | Mà d'obra
mo113 |  | h |  | Peó ordinari construcció. | 0.193 | 24.86 | 4.8
[5 empty] | Subtotal mà d'obra: |  | 4.8
3 |  |  |  | Costos directes complementaris
|  | % |  | Costos directes complementaris | 2 | 312.26 | 6.25
Cost de manteniment decennal: 780,35€ en els primers 10 anys. |  |  |  |  | Costos directes (1+2+3): |  | 318.51