## Full 1
IOX520 | U | Armari per a extintor de neu carbònica CO2. Instal·lació en superfície.
Armari de xapa d'acer acabat amb pintura epoxi color vermell RAL 3000, amb porta per envidrar, de 270x840x220 mm, per a extintor de neu carbònica CO2 de 5 kg. Instal·lació en superfície. Inclús accessoris de muntatge.
Codi |  | Unitat | Descripció | Rendiment | Preu unitari | Import
1 |  |  | Materials
mt41ixw120b |  | U | Armari de xapa d'acer acabat amb pintura epoxi color vermell RAL 3000, amb porta per envidrar, de 270x840x220 mm, per a extintor de neu carbònica CO2 de 5 kg, amb accessoris de muntatge. | 1 | 82.32 | 82.32
mt41ixw020 |  | m² | Lluna incolora de 4 mm de gruix. | 0.227 | 15.58 | 3.54
|  |  |  | Subtotal materials: |  | 85.86
2 |  |  | Mà d'obra
mo113 |  | h | Peó ordinari construcció. | 0.386 | 23.81 | 9.19
|  |  |  | Subtotal mà d'obra: |  | 9.19
3 |  |  | Costos directes complementaris
|  | % | Costos directes complementaris | 2 | 95.05 | 1.9
Cost de manteniment decennal: 67,87€ en els primers 10 anys. |  |  |  | Costos directes (1+2+3): |  | 96.95