## Full 1
ISB043 | U | Vàlvula de aeració.
Vàlvula de ventilació de PVC-U, ABS i ASA, de 70 mm de diàmetre, de 19 l/s de cabal màxim, per a canonada de ventilació primària o secundària, connectada a l'extrem superior del baixant amb unió a pressió amb junta elàstica.
Codi |  | Unitat | Descripció | Rendiment | Preu unitari | Import
1 |  |  | Materials
mt36vpj020gb |  | U | Vàlvula de ventilació de PVC-U, ABS i ASA, de 70 mm de diàmetre, de 19 l/s de cabal màxim, per a canonada de ventilació primària o secundària. | 1 | 91.84 | 91.84
|  |  |  | Subtotal materials: |  | 91.84
2 |  |  | Mà d'obra
mo008 |  | h | Oficial 1ª lampista. | 0.26 | 29.34 | 7.63
mo107 |  | h | Ajudant lampista. | 0.26 | 25.25 | 6.57
|  |  |  | Subtotal mà d'obra: |  | 14.2
3 |  |  | Costos directes complementaris
|  | % | Costos directes complementaris | 2 | 106.04 | 2.12
Cost de manteniment decennal: 5,41€ en els primers 10 anys. |  |  |  | Costos directes (1+2+3): |  | 108.16