## Full 1
ISB043 | U | Vàlvula de aeració.
Vàlvula de ventilació de PVC-U, ABS i ASA, de 100 mm de diàmetre, de 33 l/s de cabal màxim, per a canonada de ventilació primària o secundària, connectada a l'extrem superior del baixant amb unió a pressió amb junta elàstica.
Codi |  | Unitat | Descripció | Rendiment | Preu unitari | Import
1 |  |  | Materials
mt36vpj020kc |  | U | Vàlvula de ventilació de PVC-U, ABS i ASA, de 100 mm de diàmetre, de 33 l/s de cabal màxim, per a canonada de ventilació primària o secundària. | 1 | 142.64 | 142.64
|  |  |  | Subtotal materials: |  | 142.64
2 |  |  | Mà d'obra
mo008 |  | h | Oficial 1ª lampista. | 0.26 | 29.34 | 7.63
mo107 |  | h | Ajudant lampista. | 0.26 | 25.25 | 6.57
|  |  |  | Subtotal mà d'obra: |  | 14.2
3 |  |  | Costos directes complementaris
|  | % | Costos directes complementaris | 2 | 156.84 | 3.14
Cost de manteniment decennal: 8,00€ en els primers 10 anys. |  |  |  | Costos directes (1+2+3): |  | 159.98