## Full 1
ISB021 | m |  | Baixant vista de fosa.
Baixant de la xarxa d'evacuació d'aigües pluvials, formada por tub de foneria gris, de 100 mm de diàmetre i 3,5 mm de gruix; unió a pressió amb junta elàstica. Inclús material auxiliar para muntatge i subjecció a l'obra, accessoris i peces especials.
Codi |  | Unitat |  | Descripció |  | Rendiment |  | Preu unitari | Import
1 |  |  |  | Materials
mt36bfg400b |  | U |  | Material auxiliar per a muntatge i subjecció a l'obra de les canonades de foneria gris, de 100 mm de diàmetre. |  | 1 |  | 0.91 | 0.91
mt36bfg010t |  | m |  | Tub de foneria gris, de 100 mm de diàmetre i 3,5 mm de gruix, amb extrem atrompetat i junta elàstica, segons UNE-EN 877, amb el preu incrementat el 30% en concepte d'accessoris i peces especials. |  | 1 |  | 23.78 | 23.78
[6 empty] | Subtotal materials: |  |  | 24.69
2 |  |  |  | Mà d'obra
mo008 |  | h |  | Oficial 1ª lampista. |  | 0.729 |  | 29.34 | 21.39
mo107 |  | h |  | Ajudant lampista. |  | 0.365 |  | 25.25 | 9.22
[6 empty] | Subtotal mà d'obra: |  |  | 30.61
3 |  |  |  | Costos directes complementaris
|  | % |  | Costos directes complementaris |  | 2 |  | 55.3 | 1.11
Cost de manteniment decennal: 4,51€ en els primers 10 anys. | [5 empty] | Costos directes (1+2+3): |  |  | 56.41
Referència i títol de la norma |  |  |  |  | Aplicabilitat(a) |  | Obligatorietat(b) |  | Sistema(c)
EN 877:1999 |  |  |  |  | 112008 |  | 192009 |  | 4
Tubos, accesorios y piezas especiales de fundición dúctil y sus uniones para la evacuación de agua de los edificios — Requisitos, métodos de ensayo y aseguramiento de la calidad
EN 877:1999/A1:2006 |  |  |  |  | 112008 |  | 192009
EN 877:1999/A1:2006/AC:2008 |  |  |  |  | 112009 |  | 112009
(a) Data d'aplicabilitat de la norma harmonitzada
(b) Data en què finalitza el període de coexistència
(c) Sistema d'avaluació i verificació de la constància de les prestacions