## Full 1
ISB022 | m | Baixant vista de peces ceràmiques.
Baixant de la xarxa d'evacuació d'aigües pluvials, formada per tubs cònics de fang cuit, col·locats amb morter de ciment, industrial, M-7,5. Inclús material auxiliar para muntatge i subjecció a l'obra, accessoris i peces especials.
Codi |  | Unitat | Descripció |  | Rendiment |  | Preu unitari | Import
1 |  |  | Materials
mt36cba020a |  | U | Tub cònic de fang cuit, per a baixant circular, de 27 cm de longitud. |  | 5.5 |  | 3.26 | 17.93
mt36cba021 |  | U | Ulleres de subjecció per a tub cònic de fang cuit. |  | 2 |  | 5.66 | 11.32
mt08aaa010a |  | m³ | Aigua. |  | 0.006 |  | 1.5 | 0.01
mt09mif010da |  | t | Morter industrial per a obra de paleta, de ciment, color gris, categoria M-7,5 (resistència a compressió 7,5 N/mm²), subministrat en sacs, segons UNE-EN 998-2. |  | 0.019 |  | 56.97 | 1.08
[5 empty] | Subtotal materials: |  |  | 30.34
2 |  |  | Mà d'obra
mo008 |  | h | Oficial 1ª lampista. |  | 0.912 |  | 29.34 | 26.76
mo107 |  | h | Ajudant lampista. |  | 0.977 |  | 25.25 | 24.67
[5 empty] | Subtotal mà d'obra: |  |  | 51.43
3 |  |  | Costos directes complementaris
|  | % | Costos directes complementaris |  | 2 |  | 81.77 | 1.64
Cost de manteniment decennal: 6,67€ en els primers 10 anys. |  |  |  |  | Costos directes (1+2+3): |  |  | 83.41
Referència i títol de la norma |  |  |  | Aplicabilitat(a) |  | Obligatorietat(b) |  | Sistema(c)
EN 998-2:2016 |  |  |  | 1182020 |  | 1182020 |  | 2+/4
Especificaciones de los morteros para albañilería. Parte 2: Morteros para albañilería
(a) Data d'aplicabilitat de la norma harmonitzada
(b) Data en què finalitza el període de coexistència
(c) Sistema d'avaluació i verificació de la constància de les prestacions