## Full 1
ISB045 | U | Atenuador de pressió d'aire positiva.
Atenuador de pressió d'aire positiva de PVC, de 110 mm de diàmetre i 3785 litres de capacitat, apte per a temperatures des de -20 fins 60°C, classificació Al segons UNE-EN 12380, amb junta elàstica, connectat al baixant.
Codi |  | Unitat | Descripció | Rendiment | Preu unitari | Import
1 |  |  | Materials
mt36vpj040e |  | U | Atenuador de pressió d'aire positiva de PVC, de 110 mm de diàmetre i 3785 litres de capacitat, apte per a temperatures des de -20 fins 60°C, classificació Al segons UNE-EN 12380, amb junta elàstica. | 1 | 865.24 | 865.24
|  |  |  | Subtotal materials: |  | 865.24
2 |  |  | Mà d'obra
mo008 |  | h | Oficial 1ª lampista. | 0.326 | 29.34 | 9.56
mo107 |  | h | Ajudant lampista. | 0.326 | 25.25 | 8.23
|  |  |  | Subtotal mà d'obra: |  | 17.79
3 |  |  | Costos directes complementaris
|  | % | Costos directes complementaris | 2 | 883.03 | 17.66
Cost de manteniment decennal: 45,03€ en els primers 10 anys. |  |  |  | Costos directes (1+2+3): |  | 900.69