## Full 1
ISC020 | m | Canaló ocult en zona intermèdia del faldó.
Canaló ocult situat en la zona intermèdia del faldó, de peces preformades de planxa de zinc de 1,60 mm d'espessor i 1250 mm de desenvolupament i valona de plom, amb unions soldades, fixat amb claus sobre encaixonat de maó ceràmic foradat doble, de 14 cm de gruix.
Codi |  | Unitat | Descripció | Rendiment |  |  | Preu unitari | Import
1 |  |  | Materials
mt04lcc010c |  | U | Maó ceràmic buit (totxana), per revestir, 29x14x9 cm, per a ús en fàbrica protegida (peça P), densitat 805 kg/m³, segons UNE-EN 771-1. | 29 |  |  | 0.35 | 10.15
mt08aaa010a |  | m³ | Aigua. | 0.016 |  |  | 1.5 | 0.02
mt09mif010ca |  | t | Morter industrial per a obra de paleta, de ciment, color gris, categoria M-5 (resistència a compressió 5 N/mm²), subministrat en sacs, segons UNE-EN 998-2. | 0.09 |  |  | 53.48 | 4.81
mt13vaz020a |  | m | Peces preformades de planxa de zinc de 1,6 mm d'espessor i 1250 mm de desenvolupament, per a formació de canaló ocult en coberta inclinada. Inclús peces especials. | 1.1 |  |  | 19.92 | 21.91
mt13vap021a |  | U | Claus d'acer galvanitzat de 3 mm de diàmetre i 50 mm de longitud, amb junt estanc de plom, per a fixació de peces preformades en canaló ocult. | 4 |  |  | 0.09 | 0.36
mt13vap010c |  | m² | Planxa de plom laminat de 2 mm d'espessor. | 0.7 |  |  | 35.12 | 24.58
mt14pap100b |  | kg | Emulsió asfàltica de base aquosa, tipus EA segons UNE 104231. | 0.2 |  |  | 2.82 | 0.56
|  |  |  | Subtotal materials: |  |  |  | 62.39
2 |  |  | Equip i maquinària
mq08sol020 |  | h | Equip i elements auxiliars per soldadura elèctrica. | 0.116 |  |  | 3.42 | 0.4
|  |  |  | Subtotal equip i maquinària: |  |  |  | 0.4
3 |  |  | Mà d'obra
mo020 |  | h | Oficial 1ª construcció. | 0.392 |  |  | 29.67 | 11.63
mo077 |  | h | Ajudant construcció. | 0.392 |  |  | 26.39 | 10.34
mo113 |  | h | Peó ordinari construcció. | 0.509 |  |  | 24.86 | 12.65
mo032 |  | h | Oficial 1ª aplicador de productes impermeabilitzants. | 0.131 |  |  | 29.67 | 3.89
mo070 |  | h | Ajudant aplicador de productes impermeabilitzants. | 0.131 |  |  | 26.39 | 3.46
|  |  |  | Subtotal mà d'obra: |  |  |  | 41.97
4 |  |  | Costos directes complementaris
|  | % | Costos directes complementaris | 2 |  |  | 104.76 | 2.1
Cost de manteniment decennal: 8,55€ en els primers 10 anys. |  |  |  | Costos directes (1+2+3+4): |  |  |  | 106.86
Referència i títol de la norma |  |  |  |  | Aplicabilitat(a) | Obligatorietat(b) |  | Sistema(c)
EN 771-1:2011+A1:2015 |  |  |  |  | 1062020 | 1062020 |  | 2+/4
Especificaciones de piezas para fábrica de albañilería. Parte 1: Piezas de arcilla cocida.
EN 998-2:2016 |  |  |  |  | 1182020 | 1182020 |  | 2+/4
Especificaciones de los morteros para albañilería. Parte 2: Morteros para albañilería
(a) Data d'aplicabilitat de la norma harmonitzada
(b) Data en què finalitza el període de coexistència
(c) Sistema d'avaluació i verificació de la constància de les prestacions