## Full 1
ISC100 | m |  | Canaló vist de mitja canya de bambú.
Canaló vist de mitja canya de bambú (Guadua angustifolia), de entre 11 i 13 cm de diàmetre i 1 cm de gruix, acabat envernissat. Inclús suports d'acer galvanitzat.
Codi |  | Unitat |  | Descripció | Rendiment | Preu unitari | Import
1 |  |  |  | Materials
mt36cbu010a |  | m |  | Canaló vist de mitja canya de bambú (Guadua angustifolia), de entre 11 i 13 cm de diàmetre i 1 cm de gruix, grau de conicitat <=0,5%, acabat envernissat, subministrat en peces d'entre 3 i 4 m de longitud. | 1 | 26.3 | 26.3
mt36cbu020a |  | U |  | Suport d'acer galvanitzat, per a fixació de canaló de mitja canya de bambú a coberta. | 1 | 0.95 | 0.95
[5 empty] | Subtotal materials: |  | 27.25
2 |  |  |  | Mà d'obra
mo011 |  | h |  | Oficial 1ª muntador. | 0.261 | 29.34 | 7.66
mo080 |  | h |  | Ajudant muntador. | 0.261 | 25.28 | 6.6
[5 empty] | Subtotal mà d'obra: |  | 14.26
3 |  |  |  | Costos directes complementaris
|  | % |  | Costos directes complementaris | 2 | 41.51 | 0.83
Cost de manteniment decennal: 11,30€ en els primers 10 anys. |  |  |  |  | Costos directes (1+2+3): |  | 42.34