## Full 1
ISD023 | U | Xarxa interior d'evacuació per galeria.
Xarxa interior d'evacuació insonoritzada i amb resistència al foc, per galeria amb dotació per: presa de desguàs per a rentadora, realitzada amb tub de ferro colat gris per la xarxa de desguassos.
Codi |  | Unitat | Descripció | Rendiment |  | Preu unitari | Import
1 |  |  | Materials
mt36tfg010ac |  | m | Tub de foneria gris, de 40 mm de diàmetre i 3 mm de gruix, segons UNE-EN 877, amb el preu incrementat el 10% en concepte d'accessoris i peces especials. | 2.65 |  | 64.01 | 169.63
mt30del010a |  | U | Presa de desguàs per a electrodomèstic, amb enllaç mixt mascle de PVC, de 40 mm de diàmetre. | 1 |  | 2.82 | 2.82
|  |  |  | Subtotal materials: |  |  | 172.45
2 |  |  | Mà d'obra
mo008 |  | h | Oficial 1ª lampista. | 3.432 |  | 29.34 | 100.69
mo107 |  | h | Ajudant lampista. | 1.716 |  | 25.25 | 43.33
|  |  |  | Subtotal mà d'obra: |  |  | 144.02
3 |  |  | Costos directes complementaris
|  | % | Costos directes complementaris | 2 |  | 316.47 | 6.33
Cost de manteniment decennal: 25,82€ en els primers 10 anys. |  |  |  | Costos directes (1+2+3): |  |  | 322.8
Referència i títol de la norma |  |  |  | Aplicabilitat(a) | Obligatorietat(b) |  |  | Sistema(c)
EN 877:1999 |  |  |  | 112008 | 192009 |  |  | 4
Tubos, accesorios y piezas especiales de fundición dúctil y sus uniones para la evacuación de agua de los edificios — Requisitos, métodos de ensayo y aseguramiento de la calidad
EN 877:1999/A1:2006 |  |  |  | 112008 | 192009
EN 877:1999/A1:2006/AC:2008 |  |  |  | 112009 | 112009
(a) Data d'aplicabilitat de la norma harmonitzada
(b) Data en què finalitza el període de coexistència
(c) Sistema d'avaluació i verificació de la constància de les prestacions