## Full 1
ISD023 | U | Xarxa interior d'evacuació per galeria.
Xarxa interior d'evacuació, per galeria amb dotació per: safareig, presa de desguàs per a rentadora, realitzada amb tub de polipropilè per la xarxa de desguassos.
Codi |  | Unitat | Descripció | Rendiment | Preu unitari | Import
1 |  |  | Materials
mt36tip010ad |  | m | Tub de polipropilè, de 40 mm de diàmetre i 1,8 mm de gruix, amb extrem atrompetat i junta elàstica, segons UNE-EN 1451-1, amb el preu incrementat el 15% en concepte d'accessoris i peces especials. | 4.3 | 5.34 | 22.96
mt30del010a |  | U | Presa de desguàs per a electrodomèstic, amb enllaç mixt mascle de PVC, de 40 mm de diàmetre. | 1 | 2.82 | 2.82
|  |  |  | Subtotal materials: |  | 25.78
2 |  |  | Mà d'obra
mo008 |  | h | Oficial 1ª lampista. | 5.569 | 29.34 | 163.39
mo107 |  | h | Ajudant lampista. | 2.784 | 25.25 | 70.3
|  |  |  | Subtotal mà d'obra: |  | 233.69
3 |  |  | Costos directes complementaris
|  | % | Costos directes complementaris | 2 | 259.47 | 5.19
Cost de manteniment decennal: 21,17€ en els primers 10 anys. |  |  |  | Costos directes (1+2+3): |  | 264.66