## Full 1
ISD006 | U | Presa de desguàs per a electrodomèstic.
Presa de desguàs per a electrodomèstic, amb enllaç mixt mascle de PVC, de 40 mm de diàmetre, enganxada amb adhesiu.
Codi |  | Unitat | Descripció | Rendiment | Preu unitari | Import
1 |  |  | Materials
mt30del010a |  | U | Presa de desguàs per a electrodomèstic, amb enllaç mixt mascle de PVC, de 40 mm de diàmetre. | 1 | 2.82 | 2.82
mt11var009 |  | l | Líquid netejador per enganxat mitjançant adhesiu de tubs i accessoris de PVC. | 0.004 | 37.6 | 0.15
mt11var010 |  | l | Adhesiu per tubs i accessoris de PVC. | 0.002 | 47.92 | 0.1
|  |  |  | Subtotal materials: |  | 3.07
2 |  |  | Mà d'obra
mo008 |  | h | Oficial 1ª lampista. | 0.259 | 29.34 | 7.6
mo107 |  | h | Ajudant lampista. | 0.259 | 25.25 | 6.54
|  |  |  | Subtotal mà d'obra: |  | 14.14
3 |  |  | Costos directes complementaris
|  | % | Costos directes complementaris | 2 | 17.21 | 0.34
Cost de manteniment decennal: 0,88€ en els primers 10 anys. |  |  |  | Costos directes (1+2+3): |  | 17.55