## Full 1
ISD010 | U | Canaleta de drenatge per a dutxa d'obra.
Canaleta de drenatge d'acer inoxidable de 50 mm d'amplada i 350 mm de longitud, amb sifó extraïble i vàlvula d'airejament de ABS de sortida orientable 45° de polipropilè de 40 mm de diàmetre i 95 mm d'altura, i reixeta i marc d'acer inoxidable, per a desguàs de dutxa d'obra.
Codi |  |  | Unitat | Descripció | Rendiment | Preu unitari | Import
1 |  |  |  | Materials
mt15rej030cmew |  |  | U | Canaleta de drenatge d'acer inoxidable de 50 mm d'amplada i 350 mm de longitud, amb sifó extraïble i vàlvula d'airejament de ABS de sortida orientable 45° de polipropilè de 40 mm de diàmetre i 95 mm d'altura, i reixeta i marc d'acer inoxidable, per a dutxa d'obra. | 1 | 282.59 | 282.59
[5 empty] | Subtotal materials: |  | 282.59
2 |  |  |  | Mà d'obra
mo008 |  |  | h | Oficial 1ª lampista. | 0.194 | 29.34 | 5.69
mo107 |  |  | h | Ajudant lampista. | 0.097 | 25.25 | 2.45
[5 empty] | Subtotal mà d'obra: |  | 8.14
3 |  |  |  | Costos directes complementaris
|  |  | % | Costos directes complementaris | 2 | 290.73 | 5.81
[5 empty] | Costos directes (1+2+3): |  | 296.54