## Full 1
ISS005 | U | Vàlvula antiretorn de seguretat.
Vàlvula antiretorn de PVC, de 250 mm de diàmetre, amb clapeta de polipropilè.
Codi |  |  | Unitat | Descripció | Rendiment | Preu unitari | Import
1 |  |  |  | Materials
mt11pvj030am |  |  | U | Vàlvula antiretorn de PVC, de 250 mm de diàmetre, amb clapeta de polipropilè, bloqueig manual, junt labiat i registre en la part superior. | 1 | 1592.46 | 1592.46
[5 empty] | Subtotal materials: |  | 1592.46
2 |  |  |  | Mà d'obra
mo008 |  |  | h | Oficial 1ª lampista. | 0.716 | 29.34 | 21.01
[5 empty] | Subtotal mà d'obra: |  | 21.01
3 |  |  |  | Costos directes complementaris
|  |  | % | Costos directes complementaris | 2 | 1613.47 | 32.27
Cost de manteniment decennal: 378,52€ en els primers 10 anys. |  |  |  |  | Costos directes (1+2+3): |  | 1645.74