## Full 1
ISS005 | U | Vàlvula antiretorn de seguretat.
Vàlvula antiretorn de PVC, de 500 mm de diàmetre, amb clapeta de polipropilè.
Codi |  | Unitat | Descripció | Rendiment | Preu unitari | Import
1 |  |  | Materials
mt11pvj030av |  | U | Vàlvula antiretorn de PVC, de 500 mm de diàmetre, amb clapeta de polipropilè, junt labiat i registre en la part superior. | 1 | 6430.12 | 6430.12
|  |  |  | Subtotal materials: |  | 6430.12
2 |  |  | Mà d'obra
mo008 |  | h | Oficial 1ª lampista. | 0.977 | 29.34 | 28.67
|  |  |  | Subtotal mà d'obra: |  | 28.67
3 |  |  | Costos directes complementaris
|  | % | Costos directes complementaris | 2 | 6458.79 | 129.18
Cost de manteniment decennal: 1.515,23€ en els primers 10 anys. |  |  |  | Costos directes (1+2+3): |  | 6587.97