## Full 1
ISS005 | U | Vàlvula antiretorn de seguretat.
Vàlvula antiretorn de PVC, de 160 mm de diàmetre, amb doble comporta metàl·lica.
Codi |  | Unitat | Descripció | Rendiment | Preu unitari | Import
1 |  |  | Materials
mt11pvj030cg |  | U | Vàlvula antiretorn de PVC, de 160 mm de diàmetre, amb doble comporta metàl·lica, bloqueig manual, junt labiat i registre en la part superior. | 1 | 504.52 | 504.52
|  |  |  | Subtotal materials: |  | 504.52
2 |  |  | Mà d'obra
mo008 |  | h | Oficial 1ª lampista. | 0.586 | 29.34 | 17.19
|  |  |  | Subtotal mà d'obra: |  | 17.19
3 |  |  | Costos directes complementaris
|  | % | Costos directes complementaris | 2 | 521.71 | 10.43
Cost de manteniment decennal: 122,39€ en els primers 10 anys. |  |  |  | Costos directes (1+2+3): |  | 532.14