## Full 1
ISS005 | U |  | Vàlvula antiretorn de seguretat.
Vàlvula antiretorn de polipropilè, de 160 mm de diàmetre, amb tancament automàtic amb clapeta.
Codi |  | Unitat |  | Descripció | Rendiment | Preu unitari | Import
1 |  |  |  | Materials
mt11ita010g |  | U |  | Vàlvula antiretorn de polipropilè, de 160 mm de diàmetre, amb tancament automàtic amb clapeta, bloqueig manual i empunyadura extraïble. | 1 | 542.53 | 542.53
[5 empty] | Subtotal materials: |  | 542.53
2 |  |  |  | Mà d'obra
mo008 |  | h |  | Oficial 1ª lampista. | 0.586 | 29.34 | 17.19
[5 empty] | Subtotal mà d'obra: |  | 17.19
3 |  |  |  | Costos directes complementaris
|  | % |  | Costos directes complementaris | 2 | 559.72 | 11.19
Cost de manteniment decennal: 131,31€ en els primers 10 anys. |  |  |  |  | Costos directes (1+2+3): |  | 570.91