## Full 1
ISS005 | U |  | Vàlvula antiretorn de seguretat.
Vàlvula antiretorn de polipropilè, de 160 mm de diàmetre, amb tancament automàtic amb doble clapeta.
Codi |  | Unitat |  | Descripció | Rendiment | Preu unitari | Import
1 |  |  |  | Materials
mt11ita010o |  | U |  | Vàlvula antiretorn de polipropilè, de 160 mm de diàmetre, amb tancament automàtic amb doble clapeta, bloqueig manual i empunyadura extraïble. | 1 | 617.12 | 617.12
[5 empty] | Subtotal materials: |  | 617.12
2 |  |  |  | Mà d'obra
mo008 |  | h |  | Oficial 1ª lampista. | 0.586 | 29.34 | 17.19
[5 empty] | Subtotal mà d'obra: |  | 17.19
3 |  |  |  | Costos directes complementaris
|  | % |  | Costos directes complementaris | 2 | 634.31 | 12.69
Cost de manteniment decennal: 148,81€ en els primers 10 anys. |  |  |  |  | Costos directes (1+2+3): |  | 647