## Full 1
ISS005 | U |  | Vàlvula antiretorn de seguretat.
Vàlvula antiretorn de polipropilè, de 200 mm de diàmetre, amb tancament automàtic amb doble clapeta.
Codi |  | Unitat |  | Descripció | Rendiment | Preu unitari | Import
1 |  |  |  | Materials
mt11ita010p |  | U |  | Vàlvula antiretorn de polipropilè, de 200 mm de diàmetre, amb tancament automàtic amb doble clapeta, bloqueig manual i empunyadura extraïble. | 1 | 949.42 | 949.42
[5 empty] | Subtotal materials: |  | 949.42
2 |  |  |  | Mà d'obra
mo008 |  | h |  | Oficial 1ª lampista. | 0.651 | 29.34 | 19.1
[5 empty] | Subtotal mà d'obra: |  | 19.1
3 |  |  |  | Costos directes complementaris
|  | % |  | Costos directes complementaris | 2 | 968.52 | 19.37
Cost de manteniment decennal: 227,21€ en els primers 10 anys. |  |  |  |  | Costos directes (1+2+3): |  | 987.89