## Full 1
ISS005 | U | Vàlvula antiretorn de seguretat.
Vàlvula antiretorn de PVC, de 110 mm de diàmetre, amb doble comporta metàl·lica.
Codi |  | Unitat | Descripció | Rendiment | Preu unitari | Import
1 |  |  | Materials
mt11pvj030ca |  | U | Vàlvula antiretorn de PVC, de 110 mm de diàmetre, amb doble comporta metàl·lica, bloqueig manual, junt labiat i registre en la part superior. | 1 | 312.91 | 312.91
|  |  |  | Subtotal materials: |  | 312.91
2 |  |  | Mà d'obra
mo008 |  | h | Oficial 1ª lampista. | 0.456 | 29.34 | 13.38
|  |  |  | Subtotal mà d'obra: |  | 13.38
3 |  |  | Costos directes complementaris
|  | % | Costos directes complementaris | 2 | 326.29 | 6.53
Cost de manteniment decennal: 76,55€ en els primers 10 anys. |  |  |  | Costos directes (1+2+3): |  | 332.82