## Full 1
ITC010 | U | Muntacàrregues.
Muntacàrregues hidràulic per a 50 kg, de 4 parades (9 m).
Codi |  |  | Unitat | Descripció | Rendiment | Preu unitari | Import
1 |  |  |  | Materials
mt39mch010ah |  |  | U | Muntacàrregues hidràulic per a 50 kg, de 4 parades (9 m), amb guies i un pistó. | 1 | 11036.5 | 11036.5
[5 empty] | Subtotal materials: |  | 11036.5
2 |  |  |  | Mà d'obra
mo016 |  |  | h | Oficial 1ª instal·lador d'aparells elevadors. | 42.663 | 29.34 | 1251.73
mo085 |  |  | h | Ajudant instal·lador d'aparells elevadors. | 42.663 | 25.25 | 1077.24
[5 empty] | Subtotal mà d'obra: |  | 2328.97
3 |  |  |  | Costos directes complementaris
|  |  | % | Costos directes complementaris | 2 | 13365.47 | 267.31
Cost de manteniment decennal: 8.724,99€ en els primers 10 anys. |  |  |  |  | Costos directes (1+2+3): |  | 13632.78