## Full 1
ITC010 | U | Muntacàrregues.
Muntacàrregues hidràulic per a 100 kg, de 3 parades (6 m).
Codi |  |  | Unitat | Descripció | Rendiment | Preu unitari | Import
1 |  |  |  | Materials
mt39mch010bb |  |  | U | Muntacàrregues hidràulic per a 100 kg, de 3 parades (6 m), de 1x1 m de plataforma, amb guies i un pistó. | 1 | 9854.16 | 9854.16
[5 empty] | Subtotal materials: |  | 9854.16
2 |  |  |  | Mà d'obra
mo016 |  |  | h | Oficial 1ª instal·lador d'aparells elevadors. | 38.761 | 29.34 | 1137.25
mo085 |  |  | h | Ajudant instal·lador d'aparells elevadors. | 38.761 | 25.25 | 978.72
[5 empty] | Subtotal mà d'obra: |  | 2115.97
3 |  |  |  | Costos directes complementaris
|  |  | % | Costos directes complementaris | 2 | 11970.1 | 239.4
Cost de manteniment decennal: 7.814,10€ en els primers 10 anys. |  |  |  |  | Costos directes (1+2+3): |  | 12209.5