## Full 1
ITC010 | U | Muntacàrregues.
Muntacàrregues hidràulic per a 100 kg, de 4 parades (9 m).
Codi |  |  | Unitat | Descripció | Rendiment | Preu unitari | Import
1 |  |  |  | Materials
mt39mch010bh |  |  | U | Muntacàrregues hidràulic per a 100 kg, de 4 parades (9 m), amb guies i un pistó. | 1 | 13651.9 | 13651.9
[5 empty] | Subtotal materials: |  | 13651.9
2 |  |  |  | Mà d'obra
mo016 |  |  | h | Oficial 1ª instal·lador d'aparells elevadors. | 53.027 | 29.34 | 1555.81
mo085 |  |  | h | Ajudant instal·lador d'aparells elevadors. | 53.027 | 25.25 | 1338.93
[5 empty] | Subtotal mà d'obra: |  | 2894.74
3 |  |  |  | Costos directes complementaris
|  |  | % | Costos directes complementaris | 2 | 16546.6 | 330.93
Cost de manteniment decennal: 10.801,63€ en els primers 10 anys. |  |  |  |  | Costos directes (1+2+3): |  | 16877.5