## Full 1
ITC010 | U | Muntacàrregues.
Muntacàrregues hidràulic per a 100 kg, de 6 parades (9 m).
Codi |  |  | Unitat | Descripció | Rendiment | Preu unitari | Import
1 |  |  |  | Materials
mt39mch010bj |  |  | U | Muntacàrregues hidràulic per a 100 kg, de 6 parades (9 m), amb guies i un pistó. | 1 | 17344.8 | 17344.8
[5 empty] | Subtotal materials: |  | 17344.8
2 |  |  |  | Mà d'obra
mo016 |  |  | h | Oficial 1ª instal·lador d'aparells elevadors. | 66.085 | 30.63 | 2024.18
mo085 |  |  | h | Ajudant instal·lador d'aparells elevadors. | 66.085 | 26.36 | 1742
[5 empty] | Subtotal mà d'obra: |  | 3766.18
3 |  |  |  | Costos directes complementaris
|  |  | % | Costos directes complementaris | 2 | 21111 | 422.22
Cost de manteniment decennal: 13.781,26€ en els primers 10 anys. |  |  |  |  | Costos directes (1+2+3): |  | 21533.2