## Full 1
ITC010 | U | Muntacàrregues.
Muntacàrregues hidràulic per a 1000 kg, de 2 parades (6 m).
Codi |  |  | Unitat | Descripció | Rendiment | Preu unitari | Import
1 |  |  |  | Materials
mt39mch010ea |  |  | U | Muntacàrregues hidràulic per a 1000 kg, de 2 parades (6 m), de 2x2 m de plataforma, amb guies i un pistó. | 1 | 12982.7 | 12982.7
[5 empty] | Subtotal materials: |  | 12982.7
2 |  |  |  | Mà d'obra
mo016 |  |  | h | Oficial 1ª instal·lador d'aparells elevadors. | 51.818 | 30.63 | 1587.19
mo085 |  |  | h | Ajudant instal·lador d'aparells elevadors. | 51.818 | 26.36 | 1365.92
[5 empty] | Subtotal mà d'obra: |  | 2953.11
3 |  |  |  | Costos directes complementaris
|  |  | % | Costos directes complementaris | 2 | 15935.9 | 318.72
Cost de manteniment decennal: 10.402,92€ en els primers 10 anys. |  |  |  |  | Costos directes (1+2+3): |  | 16254.6