## Full 1
ITC010 | U | Muntacàrregues.
Muntacàrregues hidràulic per a 2000 kg, de 4 parades (6 m).
Codi |  |  | Unitat | Descripció | Rendiment | Preu unitari | Import
1 |  |  |  | Materials
mt39mch010gc |  |  | U | Muntacàrregues hidràulic per a 2000 kg, de 4 parades (6 m), de 2,85x5,1 m de plataforma, amb guies i dos pistons. | 1 | 28271.3 | 28271.3
[5 empty] | Subtotal materials: |  | 28271.3
2 |  |  |  | Mà d'obra
mo016 |  |  | h | Oficial 1ª instal·lador d'aparells elevadors. | 109.956 | 29.34 | 3226.11
mo085 |  |  | h | Ajudant instal·lador d'aparells elevadors. | 110.091 | 25.25 | 2779.8
[5 empty] | Subtotal mà d'obra: |  | 6005.91
3 |  |  |  | Costos directes complementaris
|  |  | % | Costos directes complementaris | 2 | 34277.3 | 685.55
Cost de manteniment decennal: 22.376,20€ en els primers 10 anys. |  |  |  |  | Costos directes (1+2+3): |  | 34962.8