## Full 1
ITC010 | U | Muntacàrregues.
Muntacàrregues hidràulic per a 2000 kg, de 5 parades (6 m).
Codi |  |  | Unitat | Descripció | Rendiment | Preu unitari | Import
1 |  |  |  | Materials
mt39mch010gd |  |  | U | Muntacàrregues hidràulic per a 2000 kg, de 5 parades (6 m), de 2,85x5,1 m de plataforma, amb guies i dos pistons. | 1 | 31539.5 | 31539.5
[5 empty] | Subtotal materials: |  | 31539.5
2 |  |  |  | Mà d'obra
mo016 |  |  | h | Oficial 1ª instal·lador d'aparells elevadors. | 121.53 | 29.34 | 3565.69
mo085 |  |  | h | Ajudant instal·lador d'aparells elevadors. | 121.665 | 25.25 | 3072.04
[5 empty] | Subtotal mà d'obra: |  | 6637.73
3 |  |  |  | Costos directes complementaris
|  |  | % | Costos directes complementaris | 2 | 38177.23 | 763.54
Cost de manteniment decennal: 24.922,07€ en els primers 10 anys. |  |  |  |  | Costos directes (1+2+3): |  | 38940.77