## Full 1
ITO020 | U | Ascensor muntallits.
Ascensor muntallits, elèctric sense quart de màquines, amb sistema de tracció sense reductor i corba d'acceleració i desacceleració progressiva, de 4 parades, amb cabina de 1600 kg de càrrega nominal amb capacitat per a 21 persones, 1 m/s de velocitat, 1400 mm d'amplada, 2400 mm de profunditat i 2250 mm d'altura, maniobra col·lectiva de pujada i baixada simple, nivell de trànsit mitjà, embarcament simple, nivell bàsic de qualitat i porta corredissa automàtica d'acer inoxidable de 1000 mm d'amplada i 2000 mm d'altura.
Codi |  |  | Unitat | Descripció | Rendiment | Preu unitari | Import
1 |  |  |  | Materials
mt39mon020Ka |  |  | U | Cabina de 1600 kg de càrrega nominal amb capacitat per a 21 persones, 1 m/s de velocitat, 1400 mm d'amplada, 2400 mm de profunditat i 2250 mm d'altura, maniobra col·lectiva de pujada i baixada simple, nivell de trànsit mitjà, embarcament simple, nivell bàsic de qualitat i porta corredissa automàtica d'acer inoxidable de 1000 mm d'amplada i 2000 mm d'altura, per a ascensor elèctric muntallits. | 1 | 30048.3 | 30048.3
mt39mon110d |  |  | U | Material per a la formació de parada de cabina d'ascensor elèctric muntallits, maniobra col·lectiva de pujada i baixada simple, nivell de trànsit mitjà, amb portes d'accés corredisses d'acer inoxidable de 1000 mm d'amplada i 2000 mm d'altura. | 4 | 1494.18 | 5976.72
[5 empty] | Subtotal materials: |  | 36025
2 |  |  |  | Mà d'obra
mo016 |  |  | h | Oficial 1ª instal·lador d'aparells elevadors. | 294.469 | 30.63 | 9019.59
mo085 |  |  | h | Ajudant instal·lador d'aparells elevadors. | 294.469 | 26.36 | 7762.2
[5 empty] | Subtotal mà d'obra: |  | 16781.8
3 |  |  |  | Costos directes complementaris
|  |  | % | Costos directes complementaris | 2 | 52806.8 | 1056.14
Cost de manteniment decennal: 14.311,38€ en els primers 10 anys. |  |  |  |  | Costos directes (1+2+3): |  | 53862.9